## BOM_Board1_PCB1_2025-07-31
No. | Quantity | Comment | Designator | Footprint | Value | Manufacturer Part | Manufacturer | Supplier Part | Supplier
1 | 12 | 100nF | C1,C2,C3,C4,C5,C6,C7,C9,C10,C20,C21,C22 | C0402 | 100nF | CL05B104KO5NNNC | SAMSUNG(三星) | C1525 | LCSC
2 | 4 | 4.7uF | C11,C17,C18,C19 | C0805 | 4.7uF | CL21A475KAQNNNE | SAMSUNG(三星) | C1779 | LCSC
3 | 1 | 100nF | C12 | C0603 | 100nF | CC0603KRX7R9BB104 | YAGEO(国巨) | C14663 | LCSC
4 | 2 | 10uF | C13,C14 | CAP-SMD_L3.2-W1.6-RD-C7171 | 10uF | TAJA106K016RNJ | Kyocera AVX | C7171 | LCSC
5 | 2 | 15pF | C15,C16 | C0402 | 15pF | 0402CG150J500NT | FH(风华) | C1548 | LCSC
6 | 1 | 2.2uF | C23 | C0603 | 2.2uF | CL10A225KO8NNNC | SAMSUNG(三星) | C23630 | LCSC
7 | 1 | 10nF | C24 | C0402 | 10nF | CL05B103KB5NNNC | SAMSUNG(三星) | C15195 | LCSC
8 | 1 | SRV05-4-P-T7 | D1 | SOT-23-6_L2.9-W1.6-P0.95-LS2.8-BR |  | SRV05-4-P-T7 | TECH PUBLIC(台舟) | C19829547 | LCSC
9 | 1 | PZ254V-11-03P | H1 | HDR-TH_3P-P2.54-V-M |  | PZ254V-11-03P | XFCN(兴飞) | C2937625 | LCSC
10 | 1 | PZ254V-11-04P | H2 | HDR-TH_4P-P2.54-V-M |  | PZ254V-11-04P | XFCN(兴飞) | C2691448 | LCSC
11 | 1 | ICM-42688-P | IMU | LGA-14_L3.0-W2.5-P0.50-TL |  | ICM-42688-P | TDK InvenSense(应美盛) | C1850418 | LCSC
12 | 1 | 3.3uH | L1 | L0603 | 3.3uH | CMI160808U3R3KT | FH(风华) | C139209 | LCSC
13 | 1 | NCD0805R1 | LED1 | LED0805-R-RD |  | NCD0805R1 | 国星光电 | C84256 | LCSC
14 | 3 | 1kΩ | R1,R2,R5 | R0402 | 1kΩ | 0402WGF1001TCE | UNI-ROYAL(厚声) | C11702 | LCSC
15 | 2 | 5.1kΩ | R3,R4 | R0402 | 5.1kΩ | 0402WGF5101TCE | UNI-ROYAL(厚声) | C25905 | LCSC
16 | 3 | 33Ω | R6,R7,R8 | R0402 | 33Ω | 0402WGF330JTCE | UNI-ROYAL(厚声) | C25105 | LCSC
17 | 1 | 56Ω | R17 | R0603 | 56Ω | 0603WAF560JT5E | UNI-ROYAL(厚声) | C25196 | LCSC
18 | 1 | 75Ω | R22 | R0603 | 75Ω | 0603WAF750JT5E | UNI-ROYAL(厚声) | C4275 | LCSC
19 | 3 | 5.1Ω | R23,R24,R25 | R0603 | 5.1Ω | 0603WAF510KT5E | UNI-ROYAL(厚声) | C25197 | LCSC
20 | 1 | HL-5050RGBW-S1-A27 | RGB | LED-SMD_8P-L5.0-W5.0-P1.20_HL-5050RGBW-S1-A27 |  | HL-5050RGBW-S1-A27 | HONGLITRONIC(鸿利光电) | C22470444 | LCSC
21 | 2 | TS-1088-AR02016 | SW1,USB_BOOT | SW-SMD_L3.9-W3.0-P4.45 |  | TS-1088-AR02016 | XUNPU(讯普) | C720477 | LCSC
22 | 1 | MINI MSK12CO2 | SW2 | SW-SMD_MSK12CO2 |  | MINI MSK12CO2 | SHOU HAN(首韩) | C2681570 | LCSC
23 | 1 | RP2350A | U1 | QFN-60_L7.0-W7.0-P0.40-TL-EP3.4 |  | RP2350A | Raspberry Pi(树莓派) | C42411118 | LCSC
24 | 1 | W25Q128JVSIQ | U2 | SOIC-8_L5.3-W5.3-P1.27-LS8.0-BL |  | W25Q128JVSIQ | WINBOND(华邦) | C97521 | LCSC
25 | 1 | AMS1117-3.3 | U3 | SOT-223-3_L6.5-W3.4-P2.30-LS7.0-BR |  | AMS1117-3.3 | AMS | C6186 | LCSC
26 | 1 | ABM8-272-T3 | U4 | CRYSTAL-SMD_4P-L3.2-W2.5-BL |  | ABM8-272-T3 | ABRACON | C20625731 | LCSC
27 | 1 | DPS368XTSA1 | U5 | LGA-8_L2.5-W2.0-P0.65-TR_DPS368 |  | DPS368XTSA1 | Infineon(英飞凌) | C3232508 | LCSC
28 | 1 | TYPE-C 16PIN 2MD(073) | USB1 | USB-C-SMD_TYPE-C-6PIN-2MD-073 |  | TYPE-C 16PIN 2MD(073) | SHOU HAN(首韩) | C2765186 | LCSC