## PickAndPlace_PCB1_2025-07-31
Designator | Device | Footprint | Mid X | Mid Y | Ref X | Ref Y | Pad X | Pad Y | Pins | Layer | Rotation | SMD | Comment
C1 | CL05B104KO5NNNC | C0402 | 2.845mm | 12.827mm | 2.845mm | 12.827mm | 2.845mm | 13.372mm | 2 | T | 270 | Yes | 100nF
C2 | CL05B104KO5NNNC | C0402 | -1.27mm | 12.827mm | -1.27mm | 12.827mm | -1.27mm | 13.372mm | 2 | T | 270 | Yes | 100nF
C3 | CL05B104KO5NNNC | C0402 | -5.842mm | 8.255mm | -5.842mm | 8.255mm | -6.387mm | 8.255mm | 2 | T | 0 | Yes | 100nF
C4 | CL05B104KO5NNNC | C0402 | -0.381mm | 1.143mm | -0.381mm | 1.143mm | -0.381mm | 0.598mm | 2 | T | 90 | Yes | 100nF
C5 | CL05B104KO5NNNC | C0402 | 2.794mm | 1.143mm | 2.794mm | 1.143mm | 2.794mm | 0.598mm | 2 | T | 90 | Yes | 100nF
C6 | CL05B104KO5NNNC | C0402 | 6.477mm | 9.906mm | 6.477mm | 9.906mm | 7.022mm | 9.906mm | 2 | T | 180 | Yes | 100nF
C7 | CL05B104KO5NNNC | C0402 | -4.445mm | 2.54mm | -4.445mm | 2.54mm | -4.06mm | 2.155mm | 2 | T | 135 | Yes | 100nF
C9 | CL05B104KO5NNNC | C0402 | 0.762mm | 1.143mm | 0.762mm | 1.143mm | 0.762mm | 0.598mm | 2 | T | 90 | Yes | 100nF
C10 | CL05B104KO5NNNC | C0402 | -5.816mm | 6.933mm | -5.816mm | 6.933mm | -6.361mm | 6.933mm | 2 | T | 0 | Yes | 100nF
C11 | CL21A475KAQNNNE | C0805 | 0.635mm | 13.589mm | 0.635mm | 13.589mm | 0.635mm | 14.589mm | 2 | T | 270 | Yes | 4.7uF
C12 | CC0603KRX7R9BB104 | C0603 | 15.24mm | -3.429mm | 15.24mm | -3.429mm | 14.54mm | -3.429mm | 2 | T | 0 | Yes | 100nF
C13 | TAJA106K016RNJ | CAP-SMD_L3.2-W1.6-RD-C7171 | -16.129mm | 9.652mm | -16.129mm | 9.652mm | -17.815mm | 9.652mm | 2 | T | 0 | Yes | 10uF
C14 | TAJA106K016RNJ | CAP-SMD_L3.2-W1.6-RD-C7171 | -16.129mm | -2.159mm | -16.129mm | -2.159mm | -17.815mm | -2.159mm | 2 | T | 0 | Yes | 10uF
C15 | 0402CG150J500NT | C0402 | -9.652mm | 3.429mm | -9.652mm | 3.429mm | -9.107mm | 3.429mm | 2 | T | 180 | Yes | 15pF
C16 | 0402CG150J500NT | C0402 | -7.239mm | 9.652mm | -7.239mm | 9.652mm | -6.694mm | 9.652mm | 2 | T | 180 | Yes | 15pF
C17 | CL21A475KAQNNNE | C0805 | 5.588mm | 2.413mm | 5.588mm | 2.413mm | 4.588mm | 2.413mm | 2 | T | 0 | Yes | 4.7uF
C18 | CL21A475KAQNNNE | C0805 | 8.636mm | 3.175mm | 8.636mm | 3.175mm | 8.636mm | 2.175mm | 2 | T | 90 | Yes | 4.7uF
C19 | CL21A475KAQNNNE | C0805 | 6.477mm | 8.382mm | 6.477mm | 8.382mm | 7.477mm | 8.382mm | 2 | T | 180 | Yes | 4.7uF
C20 | CL05B104KO5NNNC | C0402 | -11.43mm | 0.635mm | -11.43mm | 0.635mm | -11.43mm | 1.18mm | 2 | T | 270 | Yes | 100nF
C21 | CL05B104KO5NNNC | C0402 | -12.573mm | 0.635mm | -12.573mm | 0.635mm | -12.573mm | 0.09mm | 2 | T | 90 | Yes | 100nF
C22 | CL05B104KO5NNNC | C0402 | -10.108mm | 13.261mm | -10.108mm | 13.261mm | -10.108mm | 12.716mm | 2 | T | 90 | Yes | 100nF
C23 | CL10A225KO8NNNC | C0603 | -11.505mm | 13.261mm | -11.505mm | 13.261mm | -11.505mm | 12.561mm | 2 | T | 90 | Yes | 2.2uF
C24 | CL05B103KB5NNNC | C0402 | -7.568mm | 15.547mm | -7.568mm | 15.547mm | -8.113mm | 15.547mm | 2 | T | 0 | Yes | 10nF
D1 | SRV05-4-P-T7_C19829547 | SOT-23-6_L2.9-W1.6-P0.95-LS2.8-BR | 0mm | -6.985mm | 0mm | -6.985mm | -0.95mm | -8.335mm | 6 | T | 270 | Yes | SRV05-4-P-T7
H1 | PZ254V-11-03P | HDR-TH_3P-P2.54-V-M | -5.334mm | 18.415mm | -5.334mm | 18.415mm | -7.874mm | 18.415mm | 3 | T | 0 | No | PZ254V-11-03P
H2 | PZ254V-11-04P | HDR-TH_4P-P2.54-V-M | 3.81mm | 18.415mm | 3.81mm | 18.415mm | 0mm | 18.415mm | 4 | T | 0 | No | PZ254V-11-04P
L1 | CMI160808U3R3KT | L0603 | 6.096mm | 4.318mm | 6.096mm | 4.318mm | 6.796mm | 4.318mm | 2 | T | 180 | Yes | 3.3uH
LED1 | NCD0805R1_C84256 | LED0805-R-RD | 0mm | -2.032mm | 0mm | -2.032mm | -1.05mm | -2.032mm | 2 | T | 180 | Yes | NCD0805R1
RGB | HL-5050RGBW-S1-A27 | LED-SMD_8P-L5.0-W5.0-P1.20_HL-5050RGBW-S1-A27 | -13.934mm | -11.72mm | -13.934mm | -11.72mm | -15.734mm | -9.455mm | 8 | T | 90 | Yes | HL-5050RGBW-S1-A27
R1 | 0402WGF1001TCE | R0402 | 4.725mm | -2.951mm | 4.725mm | -2.951mm | 4.292mm | -2.951mm | 2 | T | 0 | Yes | 1kΩ
R2 | 0402WGF1001TCE | R0402 | -4.754mm | -5.48mm | -4.754mm | -5.48mm | -5.187mm | -5.48mm | 2 | T | 0 | Yes | 1kΩ
R3 | 0402WGF5101TCE | R0402 | -2.413mm | -9.525mm | -2.413mm | -9.525mm | -1.98mm | -9.525mm | 2 | T | 180 | Yes | 5.1kΩ
R4 | 0402WGF5101TCE | R0402 | 2.413mm | -9.525mm | 2.413mm | -9.525mm | 1.98mm | -9.525mm | 2 | T | 0 | Yes | 5.1kΩ
R5 | 0402WGF1001TCE | R0402 | -8.509mm | 8.382mm | -8.509mm | 8.382mm | -8.942mm | 8.382mm | 2 | T | 0 | Yes | 1kΩ
R6 | 0402WGF330JTCE | R0402 | 5.461mm | 5.842mm | 5.461mm | 5.842mm | 5.894mm | 5.842mm | 2 | T | 180 | Yes | 33Ω
R7 | 0402WGF330JTCE | R0402 | 5.461mm | 6.858mm | 5.461mm | 6.858mm | 5.894mm | 6.858mm | 2 | T | 180 | Yes | 33Ω
R8 | 0402WGF330JTCE | R0402 | 5.588mm | 0.762mm | 5.588mm | 0.762mm | 6.021mm | 0.762mm | 2 | T | 180 | Yes | 33Ω
R17 | 0603WAF560JT5E | R0603 | 0mm | -3.683mm | 0mm | -3.683mm | 0.753mm | -3.683mm | 2 | T | 180 | Yes | 56Ω
R22 | 0603WAF750JT5E | R0603 | -11.902mm | -6.894mm | -11.902mm | -6.894mm | -11.902mm | -6.14mm | 2 | T | 270 | Yes | 75Ω
R23 | 0603WAF510KT5E | R0603 | -13.299mm | -6.894mm | -13.299mm | -6.894mm | -13.299mm | -6.14mm | 2 | T | 270 | Yes | 5.1Ω
R24 | 0603WAF510KT5E | R0603 | -14.696mm | -6.894mm | -14.696mm | -6.894mm | -14.696mm | -6.14mm | 2 | T | 270 | Yes | 5.1Ω
R25 | 0603WAF510KT5E | R0603 | -16.093mm | -6.894mm | -16.093mm | -6.894mm | -16.093mm | -6.14mm | 2 | T | 270 | Yes | 5.1Ω
SW1 | TS-1088-AR02016 | SW-SMD_L3.9-W3.0-P4.45 | 7.366mm | -4.699mm | 7.366mm | -4.699mm | 7.366mm | -6.884mm | 2 | T | 90 | Yes | TS-1088-AR02016
SW2 | MINI MSK12CO2 | SW-SMD_MSK12CO2 | -17.78mm | 15.113mm | -17.78mm | 15.113mm | -16.33mm | 16.113mm | 7 | T | 270 | Yes | MINI MSK12CO2
U1 | RP2350A_C42411118 | QFN-60_L7.0-W7.0-P0.40-TL-EP3.4 | -0.053mm | 7.021mm | -0.053mm | 7.021mm | 2.747mm | 10.596mm | 61 | T | 270 | Yes | RP2350A
U2 | W25Q128JVSIQ | SOIC-8_L5.3-W5.3-P1.27-LS8.0-BL | 14.224mm | 2.54mm | 14.224mm | 2.54mm | 16.129mm | 6.07mm | 8 | T | 180 | Yes | W25Q128JVSIQ
U3 | AMS1117-3.3_C6186 | SOT-223-3_L6.5-W3.4-P2.30-LS7.0-BR | -16.129mm | 3.683mm | -16.129mm | 3.683mm | -13.829mm | 6.653mm | 4 | T | 90 | Yes | AMS1117-3.3
U4 | ABM8-272-T3_C20625731 | CRYSTAL-SMD_4P-L3.2-W2.5-BL | -9.652mm | 5.969mm | -9.652mm | 5.969mm | -10.752mm | 5.119mm | 4 | T | 0 | Yes | ABM8-272-T3
U5 | DPS368XTSA1 | LGA-8_L2.5-W2.0-P0.65-TR_DPS368 | -9.017mm | 0.762mm | -9.017mm | 0.762mm | -8.292mm | 1.737mm | 8 | T | 0 | Yes | DPS368XTSA1
IMU | ICM-42688-P | LGA-14_L3.0-W2.5-P0.50-TL | -7.568mm | 13.261mm | -7.568mm | 13.261mm | -6.306mm | 12.511mm | 14 | T | 180 | Yes | ICM-42688-P
USB1 | TYPE-C 16PIN 2MD(073) | USB-C-SMD_TYPE-C-6PIN-2MD-073 | 0mm | -13.335mm | 0mm | -13.335mm | -3.2mm | -10.96mm | 16 | T | 0 | No | TYPE-C 16PIN 2MD(073)
USB_BOOT | TS-1088-AR02016 | SW-SMD_L3.9-W3.0-P4.45 | -7.319mm | -7.047mm | -7.319mm | -7.047mm | -7.319mm | -4.862mm | 2 | T | 270 | Yes | TS-1088-AR02016